## Sheet1
Vin-min | 85 | Vac
Vin-max) | 264 | Vac
Vin-min-peakdc | 120.2082 | Vdc
Vin-max-peakdc | 373.3524 | Vdc
Vo | 15 | Vdc
Io | 2 | Adc
Po | 30 | W
Eff | 85 | %
Pin | 35.2941 | W
Cin-min | 90 | uF | 2-3uF per watt