## Sheet1
Input voltage Vin(min) | 85 | V AC | Cell Protect PW | smps
Input voltage Vin(max) | 265 | V AC
Output Voltage Vout-1 | 5 | V DC
Output Current Iout-1 | 1 | A
Output Voltage Vout-2 | 24 | V DC
Output Current Iout-2 | 0.5 | A
Switching Frequency F | 100000 | Hz
Output Power (Po) | 17 | W
Effeciency | 0.75 | %
Input Power | 22.6667 | W
Input Current Iin(min) | 0.060491 | A
Input Current Iin(max) | 0.18859 | A
Duty Cycle (max) | 50 | %
Peak Current Ipk | 0.56577 | A
Transformer AL Value | 250 | nH
Primary Inductance Lpri | 0.0010622 | mH
Primary Turn | 65 | Turns
Secondary Turn-1 | 3 | Turns
Secondary Turn-2 | 13 | Turns
Note on D15: UDHAY: Po=(V1*I1)+(V2*I2)
Note on D16: UDHAY: %Eff=(Eff/100)
Note on D17: UDHAY: I/P Pwr= Po / Eff
Note on D18: UDHAY: Iin(min)=(I/P Pwr) / (Vin(max)*1.414)
Note on D19: UDHAY: Iin(min)=(I/P Pwr) / (Vin(min)*1.414)
Note on D21: UDHAY: Ipk=(2*Po) / ( (Vin(min)*1.414) * (Dcyl/100))
Note on D22: UDHAY: Enter value in nH
Note on D24: UDHAY: Lpri=((Vin(min)*1.414) * (Dcyl/100)) / (Ipk*F)
Note on D25: UDHAY: Npri=√(Lpri/AL)
Note on D27: UDHAY: Secondary-1 Turns
Note on D28: UDHAY: Secondary-2 Turns